## omega
F2 | prevod R | prevod E | hm.jedn. | NA | c | p | 2*p
| 1e-10 | 2625.5 | 1.6605e-27 | 6.0221e+23 | 299792458 | 3.1416 | 6.2832
[Å] | [hartree] | [m] | [kJ/mol] |  | red.hmotn. | au | kg
[5 empty] | m | 9.45 | 1.5692e-26
1.3 | -198.7571 | 1.3e-10 | -521836.8056
1.35 | -198.7576 | 1.35e-10 | -521838.1105
1.4 | -198.7535 | 1.4e-10 | -521827.4326
|  | [kJ.mol-1m-2] | [J.m-2] | [N.m-1] |  | =[kg.s-2]
| k | 4.7931e+23 | 795.9112 | 795.9112 |  | 795.9112
|  | w= | 2.2521e+14 | [s-1]
|  | teória | 1195.6144 | [cm-1] |  | exper. | 916.64 | [cm-1]
| Re = |  | 1.3304 | [Å] |  |  | 1.4119 | [Å]
| SCF |  | mbpt2 |  | CCSD |  | CCSD(T)
1.3 | -198.7571 |  | -199.0684 |  | -199.0767 |  | -199.2864
1.35 | -198.7576 |  | -199.0761 |  | -199.0846 | 1.35 | -199.2933
1.4 | -198.7535 |  | -199.0793 |  | -199.0881 | 1.4 | -199.296
1.45 | -198.7462 |  | -199.0793 |  | -199.0885 | 1.45 | -199.2955
1.5 | -198.7364 |  | -199.0769 |  | -199.0867 |  | -199.293
Re | 1.3304 | [5 empty] | 1.4178

## freq_wavelen
prevod R (1Å) | prevod E | hm.jedn. | NA | c | p |  | 2*p
1e-10 | 2625.5 | 1.6605e-27 | 6.0221e+23 | 299792458 | 3.1416 | 1e-15 | 6.2832 |  |  | h | 6.63e-34 | J.s
m | hartree-to-kJ/mol | kg | mol^-1 | m/s | [5 empty] | NA | 6.02e+23 | mol-1
|  | only this one is input! |  |  |  | spectro |  | Daniel Zich |  | c | 299793458 | m.s-1
|  | wavenumber | wavenumber | wavelength | frequency | time window fs | in eV | f in THz | kJ/mol | nano | 1000000000
[8 empty] | 0 |  | 1cm | 0.01 | m
|  | cm^-1 | m^-1 | nm | s^-1 |  |  |  |  | 1eV is | 8065.54 | cm-1 | mm | mm
|  | 174212 | 17421200 | 57.4013 | 5222744369309600 |  | 21.5995 |  |  | 1 eV is | 96.4853 | kJ/mol
|  | 45392.851 | 4539285.1014 | 220.299 | 1360843438106809
|  | 54681 | 5468100 | 182.8789 | 1639295139589800 | 0.61002 | 6.7796 | 1639.2951 | 654.1301 |  |  |  | 0.18288 | 0.00018288
|  | 52925 | 5292500 | 188.9466 | 1586651583965000 | 0.63026
|  | 39550 | 3955000 | 252.8445 | 1185679171390000 |  | 4.9036 |  | 473.1231
|  | 35500 | 3550000 | 281.6901 | 1064263225900000 |  | 4.4014 |  | 424.6744 | 281.6901
|  | 28700 | 2870000 | 348.4321 | 860404354460000 |  | 3.5583 |  | 343.3283
|  | 15800 | 1580000 | 632.9114 | 473672083640000 |  | 1.959 |  | 189.01
|  | 85000 | 8500000 | 117.6471 | 2548235893000000 |  | 10.5387 |  | 1016.826
|  | 13044 | 1304400 | 766.636 | 391049282215200 |  | 1.6173 |  | 156.0409
|  | 340 | 34000 | 29411.7647 | 10192943572000 | 98.1071 | 0.042155 | 3.438 | 4.0673
|  | 7000 | 700000 | 1428.5714 | 209854720600000 |  | 0.86789 | 2.1861 |  |  |  |  | 1.4286
|  | 30 | 3000 | 333333.3333 | 899377374000 | 1111.8803 | 0.0037195 |  | 0.35888
prikl 13.1 |  | 24100 | 2410000 | 414.9378 | 722499823780000 |  | 2.988 |  | 288.3001
3.4035e-18 |  | 34690 | 3469000 | 288.2675 | 1039980036802000 |  | 4.301 |  | 414.9846
1.1515e-18 |  | 16578 | 1657800 | 603.2091 | 496995936872400 |  | 2.0554 |  | 198.317
2.252e-18 | to je 14eV | 437 |  |  |  |  | 0.054181 |  | 5.2277
|  | 218.5 |  |  |  |  | 0.027091 |  | 2.6138
Note on D5: cernusak: insert your wavenumber to get the wevelength or frequency
Note on E5: cernusak: do not touch green cells

## Be_Re
Vypočítajte rovnovážnu väzbovú vzdialenost pre O2+ v excitovanom stave a4Pu, ak poznáte rovnovážnu rotačnú konštantu Be vyjadrenú v cm-1.
Experimentálna hodnota je 1.3803 Å |  |  | Y. Song et el.: J. Chem. Phys. 112, 1306 (2000)
Be | 1.092
h | 6.63e-34 | J.s
c | 299792458 | m/s | rotačná konštanta
p | 3.1416
amu | 1.6605e-27 | kg
I | 2.565e-46 |  | moment zotrvačnosti
m | 1.3284e-26
r2 | 1.9309e-20 |  | redukovaná hmostnosť
r | 1.3896e-10
Nakreslite molekulový diagram pre tento stav O2+.
Konfigurácia (poradie) MO v tomto excitovanom stave je: KK 2sg2 3sg2 1pu,x2 1pu,y1 2su2 1pg,x1 1pg,y1 3su0
𝐵 ̃_𝑒= ℎ/(8𝜋^2 𝑐𝐼)
𝐼=𝜇𝑟^2
𝜇= (𝑚_1 𝑚_2)/(𝑚_1+ 𝑚_2 )

## deBroglie
Illustration of de Broglie's relation
h | 6.63e-34 | J.s | =kg.m2.s-2.s | =kg.m2.s-1
c | 299793458 | m.s-1 | 299793.458 | km/s | Loco mass | 10000 | kg
nano | 1000000000 |  |  |  | velocity | 100 | km/h | 27.7778 | m/s
1cm | 0.01 | m |  |  | p=mv |  |  | 277777.7778 | kg.m/s
freq
[5 empty] | wave length of this Loco |  |  | 2.3868e-39 | m | 1.256e+47 | s-1
we are not able to measure this wave length
[5 empty] | electron mass | 9.1094e-31 | kg
[5 empty] | velocity | 10000 | km/h | 2777.7778 | m/s
[5 empty] | p=mv |  |  | 2.5304e-27 | kg.m/s
[5 empty] | wave length of electron |  |  | 2.6202e-07 | m | 262.0156 | nm
n=c/l

## DisocEne
| Väzbové energie homonukleárnych molekúl 2. periódy |  |  |  | task: calculate wavelelength
|  | 0.010364 | 83.5935 | 2625.5
| D0298 [kJ/mol] | [eV] | [cm-1] | [hartree] | wavelength?
Li2 | 101 | 1.0468 | 8442.9435 | 0.038469
Be2 | 59 | 0.61149 | 4932.0165 | 0.022472
B2 | 297 | 3.0782 | 24827.2695 | 0.11312
C2 | 610 | 6.3222 | 50992.035 | 0.23234
N2 | 945 | 9.7942 | 78995.8575 | 0.35993
O2 | 498 | 5.1614 | 41629.563 | 0.18968
F2 | 158 | 1.6376 | 13207.773 | 0.060179
Ne2 | 4 | 0.041457 | 334.374 | 0.0015235

## PopLevel
[8 empty] | h | 6.63e-34 | J.s | omega | q_vib
[8 empty] | NA | 6.02e+23 | mol-1 | 2000 | 34707.6518
[8 empty] | c | 299793458 | m.s-1 | 3000 | 23138.6012
| vlnocet Cl2 | 559.7 | cm-1 | T | 298 | 500 | K | c | 29979345800 | cm.s-1
| frekv n | 1.6779e+13 | s-1 |  | kT | kT
| hn | 1.1125e-20 |  |  | 4.1143e-21 | 6.9033e-21
| hn/kt |  |  |  | 2.7039 | 1.6115 |  | k | 1.3807e-23 | J/K
Ni/N0 = | exp(-hn/kt) |  |  |  | 0.066944 | 0.19958 |  | R | 8.3145 | J/[mol.K]
[8 empty] | h trans | 1.0546e-34 | J.s